## Stückliste
C64 Keyboard Controlled Kernal Switch Rev. 1
Bill of Material Rev. 1.1
Pos. | Qty | Value | €/ea | € | Comment
1 | 1 | 128-2-01-01 | 1 | 1 | 2 layer, Cu 35µ, HASL, 101.2mm x 20.0mm, 1.6mm FR4
2 | 0 | copper structure on pcb | 0 | 0 | no part, open Cutpad, close for ASSY250469
3 | 1 | 1x20 | 0.33 | 0.33 | pin header 1x20pin, 2.54mm pitch
4 | 1 | 1x7 | 0.16 | 0.16 | pin header 1x7pin, 2.54mm pitch
5 | 5 | 100n | 0.07 | 0.35 | SMD capacitor
6 | 4 | 10k | 0.02 | 0.08 | SMD resistor, 5% or better
7 | 1 | 1M | 0.02 | 0.02 | SMD resistor, 5% or better
8 | 2 | 1k | 0.02 | 0.04 | SMD resistor, 5% or better
9 | 2 | 22p | 0.02 | 0.04 | SMD capacitor
10 | 1 | ATMEGA328P-AU | 1.8 | 1.8 | Atmel/Micro Chip, e.g. Farnell 2443176
11 | 1 | BC846B | 0.08 | 0.08 | SMD transistor
12 | 1 | 16 MHz/20pF quarz | 0.63 | 0.63 | e.g. Fox Electronics, FOXSLF/160-20, Farnell 2063950
13 | 1 | LL4148 | 0.11 | 0.11 | SMD diode
14 | 1 | M20-7862042 | 0.99 | 0.99 | Harwin, e.g. Farnell 1256661
15 | 1 | WSL 6G | 0.19 | 0.19 | box pin header, 2x3pin, 2.54mm pitch
16 | 1 | 1x5 | 0.12 | 0.12 | pin header 1x5pin, 2.54mm pitch
17 | 1 | 220R | 0.02 | 0.02 | SMD resistor, 5% or better
18 | 1 | 330R | 0.02 | 0.02 | SMD resistor, 5% or better
19 | 0 | n/a | 0 | 0 | not placed
20 |  |  | Total | 5.98